## DBXA
DBXA 整体硬质合金反面倒角刀
适用于小孔反面倒角加工
|  | B：侧压式直柄 |  | 偏心进出孔内，同心向上倒角
本刀具作为一款小孔反面倒角刀，因其是整体硬质合金偏心结构，具有刀具刚性好、倒角宽度大、可维修重磨、单个孔的使用成本低的优点，广泛应用于各类通孔的反面倒角。
1、刀具安装：本刀具的安装必须朝向一个固定的方向，如果方向反了在进入孔内时会撞刀，建立的方向是如上图，刀尖朝向X正方向，这样方便观察刀尖的磨损情况，编程时仅X往负方向走一个偏心距离。
2、刀具径向调试：刀具安装后按程序走到孔上方，保持主轴定向，手动移动刀具进入孔内，机床复位，用手让刀具左右微转均需要有少量间隙，这说明在自动运行时刀具进入孔内时不会擦到孔壁。
3、刀具轴向调试：同上，刀具按程序走到设定的Z位置时，看程序和坐标确认刀尖是否露出，如果刀尖还在孔里那在下一步时会撞刀，如果刀具露出太少则倒角会很大。若不熟悉时请先单段空走了解程序运行路径。
用宏程序方式编辑的主程序
| 程序 |  | 说明 |  | 特别注意
| T1 M6 |  | 模态调用子(宏)程序 式中：X/Y：刀具偏心距离 Z：下刀深度 H：向上提刀距离，缺省为3 S：主轴转速，缺省为4000 F：进给进度，缺省为100 W：退刀安全高度，缺省为100 |  | 1、新代系统编程不能有任何缺省值 2、刀具偏心距离见表中P，或者订货号最后的数字 3、下刀深度Z=-（壁厚+LH+安全距离），一般安全距离按2mm，LH在新刀时和修磨后不一样，根据实际调整
G54 G43 H1 Z100
G66 P8130 X-1.5 Y0 Z-20. H3. S2000 F300 W100.
| G0 G90 G16 X55 Y0 |  | 孔1,坐标系 |  | 1、第一个孔的坐标一定要在G66的下一行。 2、不能使用G91方式 3、是否每个点前加G90根据机床决定（最好加上） 4、根据编程方式决定是否使用G16
| G90 G16 X55 Y90 |  | 孔2
| G90 G16 X55 Y180 |  | 孔3
| G90 G16 X55 Y270 |  | 孔4
| G90 G16 X55 Y0 G55 |  | 孔1,坐标系
| G90 G16 X55 Y90 |  | 孔2
| G90 G16 X55 Y180 |  | 孔3
| G90 G16 X55 Y270 |  | 孔4
| G67 |  | 取消模态调用子(宏)程序 |  | 单独一行，否则可能冲突
| G15 |  | 取消极坐标指令
M30
搞机有风险，调试需谨慎
杭州希恩希拓斯精密机械有限公司 宣

## RDE
RDE系列快速选刀及编程
搞机有风险 调试需谨慎
杭州希恩希拓斯精密机械有限公司 宣
名称 | 项目 | 尺寸 |  | 理论加工时间
孔径 | ɸA | 10.3 |  | 速度 | 时间 | 说明
壁厚 | H | 17.25 |  | 24000 | 0.35 | 定位到R点
正面倒角 | C2 | 0.75 |  | 24000 | 0.145 | 快速下刀
正面角度 | θ2 | 60 |  | 1246 | 0.14815 | G1靠近
反面倒角 | C1 | 0.75 |  | 436 | 0.38087 | 圆弧导入
反面角度 | θ1 | 45 |  | 623 | 0.49313 | 圆弧铣削
正面倒角径 | ɸA2 | 12.8981 |  | 2492 | 0.14914 | 圆弧导出
反面倒角径 | ɸA1 | 11.8 |  | 24000 | 0.395 | G0退刀
C2邻边 |  | 1.299 |  | 24000 | 0.85 | G0移动到下一个工位
C1邻边 |  | 0.75 |  | 总时间 | 2.9113 | 秒
C2邻边匹配值 |  | 0.43301 |  | 实际节拍在理论值基础上增加0.5-3秒
切削速度 Vc |  | 150
转速 n |  | 5192
进给 F |  | 623 |  | 0.12
适配的刀具型号：
自动选择： RDE60.45- | 100 | A16H- | 169.3301
刃径 ɸC max | 9.2
刀具路径半径 R | 1.3
刀具最大允许倒角 | 1.5
孔下需要避开的深度 | 7
倒角大小正常
孔径正常
用宏程序方式编辑的程序
主程序
T1 M6
M3 S5192 G54 G43 H1 Z100；
G66 P8100 Z-23.25 R1.3 W100 F623； |  |  |  | 模态调用子(宏)程序 式中：Z：刀具铣削所在深度 R：刀具路径半径 W：退刀安全高度(省略时为100) F：进给进度
G0 G90 G16 X10 Y0； |  |  |  | 孔1
X10 Y90 G16； |  |  |  | 孔2
X10 Y180 G16； |  |  |  | 孔3
X10 Y270 G16； |  |  |  | 孔4
G67； |  |  |  | 取消模态调用子(宏)程序
G15； |  |  |  | 取消极坐标指令
M30
R-2DCE与RDE不一样影响编程的地方
请注意：此项更新需更改加工程序或对刀位置
配件信息
刀片规格 | 扳手 | 螺丝
刀片：CM0502 | T6 | M2.0
刀片：SPMG060204 | T8 | M2.5
推荐f： mm/r
推荐150（100~200）
刀具头部长度LH从8缩短为6，
这样可减少工件下方干涉
R-2DCE
RDE

## RDG
RDG系列快速选刀及编程
搞机有风险 调试需谨慎
杭州希恩希拓斯精密机械有限公司 宣
理论加工时间
名称 | 项目 | 尺寸 |  | 速度 | 时间 | 说明
孔径 | ɸA | 10.6 |  | 24000 | 0.35 | 定位到R点
壁厚 | H | 12.9 |  | 24000 | 0.145 | 快速下刀
正面倒角 | C2 | 1 |  | 540.75 | 0.43287 | 上倒角切削
正面角度 | θ2 | 60 |  | 24000 | 0.125 | 提刀
反面倒角 | C1 | 1 |  | 348 | 0.56017 | 圆弧导入
反面角度 | θ1 | 45 |  | 498 | 0.74313 | 圆弧铣削
正面倒角径 | ɸA2 | 14.0641 |  | 1992 | 0.18039 | 圆弧导出
反面倒角径 | ɸA1 | 12.6 |  | 24000 | 0.395 | G0退刀
C2邻边 |  | 1.7321 |  | 24000 | 0.85 | G0移动到下一个工位
C1邻边 |  | 1 |  | 总时间 | 3.7816 | 秒
C2邻边匹配值 |  | 0.57735 |  | 实际节拍在理论值基础上增加0.5-3秒
切削速度 Vc |  | 120
铣削转速 n |  | 4153
铣削进给 F |  | 498 |  | 0.12
踩孔转速倍率、转速 | 0.9 | 3605
踩孔进给倍率、进给 | 1.1 | 540.75 | 一个刀片踩孔的按0.15，两个刀片按0.3mm/r
适配的刀具型号：
自动选择：RDG60.45- | 100 | A16K- | 160
手动更改：RDG60.45- | 100 | A16K- | 100
刃径 ɸC max | 9.2 |  |  | 头部直径和柄径 | 角度
刀具路径半径 R | 1.7 |  |  |  | 30 | 45
刀具最大允许倒角 | 1.5 |  |  | 85 | 16 | 16
孔下需要避开的深度 | -5.5 |  |  | 100 | 16 | 16
刀具铣削所在深度 Z | -18.9 |  |  | 120 | 16 | 18
刀具踩孔所在深度 H | -17.4 |  |  | 140 | 18 | 20
倒角过大，找不到可用刀具
孔径正常
选用的刀具直径合格
刀具长度小于工件厚度
用宏程序方式编辑的主程序
T1 M6
M3 S4153 G54 G43 H1 Z100；
G66 P8120 Z-18.9 R1.7 S4153 F498 H-17.4 I0.9 J1.1 W100 ； |  |  |  | Z：铣削，刀具所在深度 R：铣削，刀具路径半径 S：铣削，主轴转速(缺省为4000) F：铣削，进给速度(缺省为300) H：踩孔，刀具所在深度 I：踩孔，主轴转速倍率(缺省为1) J：踩孔，进给速度倍率(缺省为1) K：踩孔，G1向下踩的距离(缺省为3) W：退刀，提升的高度(缺省为100)
G0 G90 G16 X10 Y0 |  |  |  | 孔1
X10 Y90 G16 |  |  |  | 孔2
X10 Y180 G16 |  |  |  | 孔3
X10 Y270 G16 |  |  |  | 孔4
G67 |  |  |  | 取消模态调用子(宏)程序
G15 |  |  |  | 取消极坐标指令
M30
R-2DCG与RDG不一样影响编程的地方
请注意：此项更新需更改加工程序或对刀位置
配件信息
刀片规格 | 扳手 | 螺丝
刀片：CM0502 | T6 | M2.0
刀片：SPMG060204 | T8 | M2.5
推荐f： mm/r
推荐150（100~200）
刀具头部长度LH从8缩短为6，
这样可减少工件下方干涉
R-2DCG
RDG

## R-2DCE
R-2DCE系列快速选刀及编程
名称 | 项目 | 尺寸 | 理论加工时间
孔径 | ɸA | 12.6 | 速度 | 时间 | 说明
壁厚 | H | 10 | 24000 | 0.35 | 定位到R点
正面倒角 | C2 | 1 | 24000 | 0.145 | 快速下刀
正面角度 | θ2 | 45 | 1278 | 0.14695 | G1靠近
反面倒角 | C1 | 1 | 447 | 0.45826 | 圆弧导入
反面角度 | θ1 | 45 | 639 | 0.60122 | 圆弧铣削
正面倒角径 | ɸA2 | 14.6 | 2556 | 0.16265 | 圆弧导出
反面倒角径 | ɸA1 | 14.6 | 24000 | 0.395 | G0退刀
C2邻边 |  | 1 | 24000 | 0.85 | G0移动到下一个工位
C1邻边 |  | 1 | 总时间 | 3.1091 | 秒
C2邻边匹配值 |  | 1 | 实际节拍在理论值基础上增加0.5-3秒
切削速度 Vc |  | 150
转速 n |  | 4265
进给 F |  | 639 | 0.15
适配的刀具型号：
自动选择：R-2DCE-4545- | 120 | 100
刃径 ɸC max | 11.2
刀具路径半径 R | 1.7
刀具最大允许倒角 | 1.6
孔下需要避开的深度 | 9
倒角大小正常
孔径正常
用宏程序方式编辑的主程序
T1 M6
M3 S4265 G54 G43 H1 Z100；
G66 P8100 Z-18 R1.7 W60 F639； |  |  | 模态调用子(宏)程序 式中：Z：刀具铣削所在深度 R：刀具路径半径 W：退刀时提升的高度 F：进给进度
G0 G90 G16 X10 Y0； |  |  | 孔1
X10 Y90 G16； |  |  | 孔2
X10 Y180 G16； |  |  | 孔3
X10 Y270 G16； |  |  | 孔4
G67； |  |  | 取消模态调用子(宏)程序
G15； |  |  | 取消极坐标指令
M30
此为老产品，将逐步被新产品RDE系列替换掉
推荐f： mm/r
推荐150（100~200）

## R-2DCG
R-2DCG系列快速选刀及编程
理论加工时间
名称 | 项目 | 尺寸 | 速度 | 时间 | 说明
孔径 | ɸA | 12.6 | 24000 | 0.35 | 定位到R点
壁厚 | H | 10 | 24000 | 0.145 | 快速下刀
正面倒角 | C2 | 1 | 417 | 0.53165 | 上倒角切削
正面角度 | θ2 | 45 | 24000 | 0.125 | 提刀
反面倒角 | C1 | 1 | 417 | 0.48403 | 圆弧导入
反面角度 | θ1 | 45 | 597 | 0.63648 | 圆弧铣削
正面倒角径 | ɸA2 | 14.6 | 2388 | 0.16706 | 圆弧导出
反面倒角径 | ɸA1 | 14.6 | 24000 | 0.395 | G0退刀
C2邻边 |  | 1 | 24000 | 0.85 | G0移动到下一个工位
C1邻边 |  | 1 | 总时间 | 3.6842 | 秒
C2邻边匹配值 |  | 1 | 实际节拍在理论值基础上增加0.5-3秒
切削速度 Vc |  | 140
转速 n |  | 3980
进给 F |  | 597 | 0.15
适配的刀具型号：
自动选择：R-2DCG-4545- | 120 | 160
手动更改：R-2DCG-4545- | 120 | 140
刃径 ɸC max | 11.2
刀具路径半径 R | 1.7
刀具最大允许倒角 | 1.6
孔下需要避开的深度 | -14.7
刀具铣削所在深度 Z | -18
刀具踩孔所在深度 H | -23.7
倒角大小正常
孔径正常
选用的刀具直径合格
选用的刀具长度合格
用宏程序方式编辑的程序
主程序
T1 M6
M3 S3980 G54 G43 H1 Z100；
G66 P8120 H-23.7 Z-18 R1.7 W100 F597； |  |  | 模态调用子(宏)程序 式中：H：刀具踩孔所在深度 Z：刀具铣削所在深度 R：刀具路径半径 W：退刀时提升的高度 F：进给进度
G0 G90 G16 X10 Y0； |  |  | 孔1
X10 Y90 G16； |  |  | 孔2
X10 Y180 G16； |  |  | 孔3
X10 Y270 G16； |  |  | 孔4
G67； |  |  | 取消模态调用子(宏)程序
G15； |  |  | 取消极坐标指令
M30
此为老产品，将逐步被新产品RDG系列替换掉
推荐f： mm/r
推荐150（100~200）

## 钻孔参数
整体硬质合金钻头——汽车轮毂轴承系列加工参数表
ɸD(mm) | f(mm/r-min) |  | n（r-min） |  |  |  | f(mm/r-min) |  |  |  | F(mm/min) |  |  |  | 备注
| F1 | F2 | 70 | ± | 10 |  | 基 | ± | 变 |  | 基 | ± | 变
15 |  |  | 1500 | ± | 200 |  | 0.2 | ± | 0.02 |  | 300 | ± | 30
5.1 | 0.12 | 0.18 | 4400 | ± | 600 |  | 0.156 | ± | 0.024 |  | 690 | ± | 110 |  | M6*1螺纹底孔钻头
6 | 0.14 | 0.18 | 3700 | ± | 500 |  | 0.164 | ± | 0.016 |  | 610 | ± | 60
6.8 | 0.14 | 0.18 | 3300 | ± | 500 |  | 0.164 | ± | 0.016 |  | 540 | ± | 50 |  | M8*1.25螺纹底孔钻头
8 | 0.16 | 0.24 | 2800 | ± | 400 |  | 0.208 | ± | 0.032 |  | 580 | ± | 90
8.6 | 0.16 | 0.24 | 2600 | ± | 400 |  | 0.208 | ± | 0.032 |  | 540 | ± | 80 |  | M10*1.5螺纹底孔钻头
8.8 | 0.16 | 0.24 | 2500 | ± | 400 |  | 0.208 | ± | 0.032 |  | 520 | ± | 80 |  | M10*1.25螺纹底孔钻头
10 | 0.18 | 0.27 | 2200 | ± | 300 |  | 0.234 | ± | 0.036 |  | 510 | ± | 80
10.3 | 0.18 | 0.27 | 2200 | ± | 300 |  | 0.234 | ± | 0.036 |  | 510 | ± | 80 |  | M12*1.75螺纹底孔钻头
10.6 | 0.18 | 0.27 | 2100 | ± | 300 |  | 0.234 | ± | 0.036 |  | 490 | ± | 80 |  | M12*1.5螺纹底孔钻头
10.8 | 0.18 | 0.27 | 2100 | ± | 300 |  | 0.234 | ± | 0.036 |  | 490 | ± | 80 |  | M12*1.25螺纹底孔钻头
11 | 0.18 | 0.27 | 2000 | ± | 300 |  | 0.234 | ± | 0.036 |  | 470 | ± | 70
12 | 0.2 | 0.3 | 1900 | ± | 300 |  | 0.26 | ± | 0.04 |  | 490 | ± | 80
12.6 | 0.2 | 0.3 | 1800 | ± | 300 |  | 0.26 | ± | 0.04 |  | 470 | ± | 70 |  | M14*1.5螺纹底孔钻头
13 | 0.2 | 0.3 | 1700 | ± | 200 |  | 0.26 | ± | 0.04 |  | 440 | ± | 70
14 | 0.22 | 0.35 | 1600 | ± | 200 |  | 0.298 | ± | 0.052 |  | 480 | ± | 80
15 | 0.22 | 0.35 | 1500 | ± | 200 |  | 0.298 | ± | 0.052 |  | 450 | ± | 80
16 | 0.25 | 0.36 | 1400 | ± | 200 |  | 0.316 | ± | 0.044 |  | 440 | ± | 60
17 | 0.25 | 0.36 | 1300 | ± | 200 |  | 0.316 | ± | 0.044 |  | 410 | ± | 60
18 | 0.28 | 0.38 | 1200 | ± | 200 |  | 0.34 | ± | 0.04 |  | 410 | ± | 50
20 | 0.3 | 0.4 | 1100 | ± | 200 |  | 0.36 | ± | 0.04 |  | 400 | ± | 40
转速和切削速度（线速）的切换
直径 D |  |  |  | 25 |  | mm
线速 Vc |  |  |  | 70 |  | M/min |  |  |  | 转速 n |  | 891.7197 |  | r/min
转速 n |  |  |  | 800 |  | r/min |  |  |  | 线速 Vc |  | 62.8 |  | M/min
每转进给和每分钟进给的切换
转速 n |  |  |  | 892 |  | r/min
每转进给 f |  |  |  | 0.4 |  | mm/r |  |  |  | 每分进给F |  | 356.8 |  | mm/min
每分钟进给 F |  |  |  | 150 |  | mm/min |  |  |  | 每转进给f |  | 0.16816 |  | mm/r
1、以上参数适合加工55号碳钢正火220-250HB材料，加工40Gr或65Mn需降低参数至下限。
2、建议线速60（50~90）M/min，以上转速若机床达不到则使用机床能达到的最高转速。
3、阶梯钻头需适当降低参数，或者按倒角直径选取参数。
4、初次调试时转速需降低到90%，进给降低到80%，确认稳定后上调至正常。
5、加工过程中保证冷却液能准确喷射到切削部位。
6、安装刀具时请使用无缺陷干净的夹头，并将钻尖径向跳动控制在0.02mm以内。
7、若将钻尖径向跳动控制在0.01mm以内更佳，钻尖跳动越低则钻头寿命越高。
杭州希恩希拓斯精密机械有限公司

## 铣刀锥度计算器
杭州希恩希拓斯精密机械有限公司
铣刀锥度计算器
项目 | 锥度 | 切削直径 | 柄径 | 余偏角 | 切刃长 |  | 项目 | 任意刃长 | 直径 |  | 简易计算器
| 1：A | DC | DCON | BHTA | LE |  |  | LH | DC2
根据锥度求角度和长度 | 1 | 10 | 16 | 26.5651 | 6 |  | 在刃的长度上任意取一个点求其直径 | 3 | 13
| 2 | 10 | 16 | 14.0362 | 12 |  |  | 3 | 11.5
| 3 | 10 | 16 | 9.4623 | 18 |  |  | 3 | 11
| 4 | 10 | 16 | 7.125 | 24 |  |  | 3 | 10.75
| 5 | 10 | 16 | 5.7106 | 30 |  |  | 3 | 10.6
| 6 | 10 | 16 | 4.7636 | 36 |  |  | 3 | 10.5
| 7 | 10 | 16 | 4.0856 | 42 |  |  | 3 | 10.4286
| 8 | 10 | 16 | 3.5763 | 48 |  |  | 3 | 10.375
| 9 | 10 | 16 | 3.1798 | 54 |  |  | 3 | 10.3333
| 10 | 10 | 16 | 2.8624 | 60 |  |  | 3 | 10.3
根据角度求锥度和长度 | 0.86603 | 10 | 16 | 30 | 5.1962 |  |  | 3 | 13.4641
| 4.0722 | 10 | 16 | 7 | 24.433 |  |  | 3 | 10.7367
| 9.5406 | 10 | 16 | 3 | 57.2434 |  |  | 4 | 10.4193
| 5.715 | 10 | 16 | 5 | 34.2902 |  |  | 3 | 10.5249
| 5.715 | 10 | 16 | 5 | 34.2902 |  |  | 3 | 10.5249
| 4.7572 | 10 | 16 | 6 | 28.5431 |  |  | 3 | 10.6306
| 4.0722 | 10 | 16 | 7 | 24.433 |  |  | 3 | 10.7367
| 3.5577 | 10 | 16 | 8 | 21.3461 |  |  | 3 | 10.8432
| 3.1569 | 10 | 16 | 9 | 18.9413 |  |  | 3 | 10.9503
| 2.8356 | 10 | 16 | 10 | 17.0138 |  |  | 3 | 11.058
度分秒的转换 | 度 | 分 | 秒 | 度（十进制） |  | 度*2 |  | 度/2 |  | 使用方法： 在任意行中黄色区域输入已知数据，当前行的其它区域会自动计算。 上面是用于锥度铣刀尺寸计算，下面是角度的转换，应对不同标注方式的图纸，统一转换成十进制角度后再计算刀具尺寸。 制定：2018-1-30
| 1 | 0 | 0 | 1 |  | 2 |  | 0.5
| 2 | 0 | 0 | 2 |  | 4 |  | 1
| 3 | 0 | 0 | 3 |  | 6 |  | 1.5
| 4 | 5 | 5 | 4.0847 |  | 8.1694 |  | 2.0424
| 1 | 30 | 0 | 1.5 |  | 3 |  | 0.75
| 2 | 0 | 0 | 2 |  | 4 |  | 1
| 3 | 0 | 0 | 3 |  | 6 |  | 1.5
| 4 | 30 | 0 | 4.5 |  | 9 |  | 2.25

## 三角函数+比例换算
杭州希恩希拓斯精密机械有限公司
三角函数计算器
标准公式
正弦sinα=a/c
余弦cosα=b/c
正切tanα=a/b
左侧公式 | α | a | b | c | 右侧公式
b=a/cosα | 3 | 2 | 38.1623 | 38.2146 | c=a/sinα
a=tanα*b | 14 | 0.5934 | 2.38 | 2.4529 | c=b/cosα
a=sinα*c | 7 | 1.5234 | 12.4068 | 12.5 | b=cosα*c
α=asin(a/c) | 6.0172 | 1.52 | 14.4201 | 14.5
α=acos(b/c) | 89.9381 | 11.1 | 0.012 | 11.1
α=atan(a/b) | 0.22918 | 0.02 | 5 | 5
简易计算区 |  | 4.85
|  | 35 | 118 | 127
|  | 10.2857 | 49.8857
比例换算器
1 | = | 3 | = | 1800
2 |  | 6 |  | 3600
3 | = | 6 | = | 45
4 |  | 8 |  | 60
5 | = | 10 | = | 0.25
6 |  | 12 |  | 0.3
说明：在任意行中黄色区域输入已知数据，其它绿色区域会自动计算出另外的值。
设计：2019-4-7

## 钻孔深度+切削速度
杭州希恩希拓斯精密机械有限公司
钻孔深度计算器
直径 | 顶角 | 钻尖长 | 通孔壁厚 或盲孔深度 | 通孔加工 延伸深度 | 通孔编 程深度 | 盲孔编 程深度
DC | SIG | PL
3 | 140 | 0.54596 | 10 | 1.5 | 12.046 | 10.546
4 | 140 | 0.72794 | 10 | 1.5 | 12.2279 | 10.7279
5 | 140 | 0.90993 | 10 | 1.5 | 12.4099 | 10.9099
6 | 140 | 1.0919 | 10 | 1.5 | 12.5919 | 11.0919
7 | 140 | 1.2739 | 10 | 1.5 | 12.7739 | 11.2739
8 | 140 | 1.4559 | 10 | 1.5 | 12.9559 | 11.4559
9 | 140 | 1.6379 | 10 | 1.5 | 13.1379 | 11.6379
10 | 140 | 1.8199 | 10 | 1.5 | 13.3199 | 11.8199
11 | 140 | 2.0018 | 10 | 1.5 | 13.5018 | 12.0018
12 | 140 | 2.1838 | 10 | 1.5 | 13.6838 | 12.1838
13 | 140 | 2.3658 | 10 | 1.5 | 13.8658 | 12.3658
14 | 140 | 2.5478 | 10 | 1.5 | 14.0478 | 12.5478
15 | 140 | 2.7298 | 10 | 1.5 | 14.2298 | 12.7298
16 | 140 | 2.9118 | 10 | 1.5 | 14.4118 | 12.9118
17 | 140 | 3.0937 | 10 | 1.5 | 14.5937 | 13.0937
18 | 140 | 3.2757 | 10 | 1.5 | 14.7757 | 13.2757
19 | 140 | 3.4577 | 10 | 1.5 | 14.9577 | 13.4577
20 | 140 | 3.6397 | 10 | 1.5 | 15.1397 | 13.6397
切削速度计算器
转速和切削速度（线速）的切换
直径 D |  | 25 | mm
线速 Vc |  | 100 | M/min |  | 转速 n | 1273.8854 |  | r/min
转速 n |  | 1320 | r/min |  | 线速 Vc | 103.62 |  | M/min
每转进给和每分钟进给的切换
转速 n |  | 5500 | r/min
每转进给 f |  | 0.12 | mm/r |  | 每分进给F | 660 |  | mm/min
每分钟进给 F |  | 700 | mm/min |  | 每转进给f | 0.12727 |  | mm/r
齿数 |  | 3 | z
切屑厚度 |  | 0.17 | mm
右侧是使用不同主偏角的面铣刀理论进给 |  | 主偏角 | 比例关系 |  | 每齿进给fz | 每转进给f | 每分进给F
|  | 90 | 1 |  | 0.17 | 0.51 | 2805
|  | 75 | 1.0353 |  | 0.176 | 0.52799 | 2903.9497
|  | 60 | 1.1547 |  | 0.1963 | 0.5889 | 3238.935
|  | 45 | 1.4142 |  | 0.24042 | 0.72125 | 3966.869
|  | 20 | 2.9238 |  | 0.49705 | 1.4911 | 8201.2713
|  | 15 | 3.8637 |  | 0.65683 | 1.9705 | 10837.6878
|  | 10 | 5.7588 |  | 0.97899 | 2.937 | 16153.3512
|  | 30 | 2 |  | 0.34 | 1.02 | 5610
说明：在任意行中黄色区域输入已知数据，其它区域会自动计算出所需的值。
制定：2019-4-7